## Feuille 1
ID plastic chips | Longueur (mm) | Largeur (mm) | Aire (mm²) | Moyenne
1 | 27 | 7 | 189 | 121.97
2 | 19 | 5 | 95 | 121.97
3 | 45 | 2 | 90 | 121.97
4 | 25 | 6 | 150 | 121.97
5 | 25 | 7 | 175 | 121.97
6 | 28 | 5 | 140 | 121.97
7 | 20 | 6 | 120 | 121.97
8 | 23 | 9 | 207 | 121.97
9 | 25 | 6 | 150 | 121.97
10 | 20 | 10 | 200 | 121.97
11 | 27 | 4 | 108 | 121.97
12 | 22 | 6 | 132 | 121.97
13 | 25 | 8 | 200 | 121.97
14 | 30 | 5 | 150 | 121.97
15 | 23 | 6 | 138 | 121.97
16 | 23 | 4 | 92 | 121.97
17 | 22 | 6 | 132 | 121.97
18 | 20 | 5 | 100 | 121.97
19 | 27 | 5 | 135 | 121.97
20 | 22 | 6 | 132 | 121.97
21 | 21 | 5 | 105 | 121.97
22 | 25 | 6 | 150 | 121.97
23 | 20 | 4 | 80 | 121.97
24 | 30 | 3 | 90 | 121.97
25 | 12 | 20 | 240 | 121.97
26 | 17 | 6 | 102 | 121.97
27 | 15 | 15 | 225 | 121.97
28 | 24 | 6 | 144 | 121.97
29 | 23 | 6 | 138 | 121.97
30 | 25 | 3 | 75 | 121.97
31 | 25 | 5 | 125 | 121.97
32 | 24 | 6 | 144 | 121.97
33 | 23 | 5 | 115 | 121.97
34 | 20 | 4 | 80 | 121.97
35 | 25 | 6 | 150 | 121.97
36 | 19 | 6 | 114 | 121.97
37 | 22 | 6 | 132 | 121.97
38 | 19 | 6 | 114 | 121.97
39 | 17 | 8 | 136 | 121.97
40 | 22 | 5 | 110 | 121.97
41 | 23 | 6 | 138 | 121.97
42 | 15 | 6 | 90 | 121.97
43 | 26 | 5 | 130 | 121.97
44 | 21 | 6 | 126 | 121.97
45 | 22 | 5 | 110 | 121.97
46 | 24 | 4 | 96 | 121.97
47 | 17 | 5 | 85 | 121.97
48 | 18 | 4 | 72 | 121.97
49 | 15 | 5 | 75 | 121.97
50 | 15 | 5 | 75 | 121.97
51 | 14 | 11 | 154 | 121.97
52 | 20 | 6 | 120 | 121.97
53 | 15 | 6 | 90 | 121.97
54 | 14 | 5 | 70 | 121.97
55 | 12 | 6 | 72 | 121.97
56 | 24 | 6 | 144 | 121.97
57 | 22 | 6 | 132 | 121.97
58 | 15 | 9 | 135 | 121.97
59 | 45 | 3 | 135 | 121.97
60 | 15 | 6 | 90 | 121.97
61 | 15 | 10 | 150 | 121.97
62 | 20 | 5 | 100 | 121.97
63 | 30 | 6 | 180 | 121.97
64 | 25 | 5 | 125 | 121.97
65 | 15 | 5 | 75 | 121.97
66 | 16 | 5 | 80 | 121.97
67 | 19 | 7 | 133 | 121.97
68 | 10 | 10 | 100 | 121.97
69 | 14 | 7 | 98 | 121.97
70 | 14 | 5 | 70 | 121.97
71 | 10 | 5 | 50 | 121.97
72 | 10 | 4 | 40 | 121.97
73 | 25 | 5 | 125 | 121.97
74 | 30 | 4 | 120 | 121.97
75 | 22 | 7 | 154 | 121.97
76 | 20 | 5 | 100 | 121.97
77 | 16 | 7 | 112 | 121.97
78 | 20 | 6 | 120 | 121.97
79 | 22 | 5 | 110 | 121.97
80 | 20 | 10 | 200 | 121.97
81 | 20 | 5 | 100 | 121.97
82 | 20 | 6 | 120 | 121.97
83 | 30 | 7 | 210 | 121.97
84 | 27 | 6 | 162 | 121.97
85 | 22 | 5 | 110 | 121.97
86 | 15 | 5 | 75 | 121.97
87 | 15 | 4 | 60 | 121.97
88 | 20 | 10 | 200 | 121.97
89 | 20 | 5 | 100 | 121.97
90 | 20 | 7 | 140 | 121.97
91 | 17 | 6 | 102 | 121.97
92 | 15 | 5 | 75 | 121.97
93 | 20 | 6 | 120 | 121.97
94 | 20 | 6 | 120 | 121.97
95 | 17 | 8 | 136 | 121.97
96 | 20 | 4 | 80 | 121.97
97 | 25 | 4 | 100 | 121.97
98 | 25 | 6 | 150 | 121.97
99 | 22 | 6 | 132 | 121.97
100 | 20 | 6 | 120 | 121.97
38.8768