## Shredder
Description |  |  |  |  | Material | Details | Quantity | Where to get it | Price | Comments
Machine parts |  |  | Mécanique
| 3mm pieces |  | Pièces 3mm |  | Steel |  | 1 | IUT Joseph Fourier - Grenoble | 0
| 5mm pieces |  | Pièces 5mm |  | Steel |  | 1 | http://www.oxytemps.fr/ | 133.28
| 6mm pieces |  | Pièces 6mm |  | Steel |  | 1
|  | Screw |  | Vis | Steel | M6 x ?? | 8 |  | 0
|  | Nut |  | Ecrou | Stainless | M6 | 8 |  | 0
|  | Washer |  | Rondelle | Stainless | M6 | 8
| Hexagonal bar |  | Barre hexagonale |  | Steel |  | 1 | https://www.acier-detail-decoupe.fr/aciers-doux/2291-acier-etire-doux-a37.html | 6.92
| Bearing |  | Roulement à billes |  |  | UCFL204 Ø20mm | 2 | https://www.123roulement.com/palier-UCFL204.php | 22.01
|  | Screw |  | Vis tête fraisée | Stainless | M10 x 60 | 4 | Neton | 3.1
|  | Nut |  | Ecrou | Stainless | M10 6 pans | 4 | Neton | 2.17
| Threaded shaft |  | Tige filetée |  | Steel | Ø10 - 25cm | 2 | Mon brico | 1.95 | 1m Ø10
|  | Nut |  | Ecrou | Stainless | M10 6 pans | 4
| Motor/Shaft connector |  | Adaptateur moteur/tige |  | Steel | Ø60mm L60mm | 1 | https://www.acier-detail-decoupe.fr/aciers-carb/4921-acier-lamine-xc48-c45.html | 2.5
|  | Screw |  | Vis | Stainless | M8 x ?? | 2 |  | 0
| Structure |  | Structure |  | Steel |  | 1 | Ancien portail | 0 | Mettre axe moteur et broyeur au même niveau
| Angle profile |  | Profilé angle droit |  | Steel | 30*30*3mm | 2 |  | 0 | Fixer le broyeur à la structure
|  | Washer |  | Rondelle | Stainless | M10 | 16 |  | 0 | Mettre axe moteur et broyeur au même niveau
|  | Screw/Shaft |  | Vis/Tige filetée | Stainless | M10 x 50 | 4 |  | 0
|  | Nut |  | Ecrou | Stainless | M10 | 8 |  | 0
| Screw |  | Vis |  | Stainless | M8 x ?? | 3 |  | 0
| Nut |  | Ecrou |  | Stainless | M8 | 3 |  | 0
| Washer |  | Rondelle |  | Stainless | M8 | 3 |  | 0
| Mesh sheet |  | Feuille de maille / tôle perforée |  | Steel | 1<Ep<2mm | 1 | Arc-en-ciel | 0.5 | https://www.leroymerlin.fr/v3/p/produits/tole-acier-metal-deploye-brut-gris-l-25-x-l-50-cm-ep-1-2-mm-e19276
| Sheet metal for hopper |  | Métal pour tremie |  | Steel | 1<Ep<2mm | 2 | https://www.leroymerlin.fr/produits/quincaillerie/corde-chaine-cable-tole-fer-et-profile/tole/tole-acier-lisse-brut-gris-l-60-x-l-100-cm-ep-1-5-mm-69954311.html | 35.2
| Plastic filament |  | Filament plastique |  | Plastic | 200 gr |  |  | 10
|  |  | Chariot support |  |  |  | 1 |  | récup
Gear Motor |  |  | Moto réducteur
| Engine |  | Moteur |  |  |  | 1 | https://fr.rs-online.com/web/p/moteurs-a-courant-alternatif/1879870?cm_mmc=FR-PLA-DS3A-_-google-_-CSS_FR_FR_Automatisme_et_Contrôle_de_process_Whoop-_-(FR:Whoop!)+Moteurs+à+courant+alternatif+(2)-_-1879870&matchtype=&aud-826607888547:pla-319916893664&gclid=Cj0KCQiArt6PBhCoARIsAMF5wajgo3f9gHNSioBp5sAjiD3h5woo56JYGrNF7G4JvUMlEcF9bW_3pUAaAszvEALw_wcB&gclsrc=aw.ds | 373.3
| Gearbox |  | Réducteur |  |  |  | 1 | https://www.motovario.com/fra/produits/reducteurs-coaxiaux--serie-h/reducteurs-coaxiaux--aluminium | 500
| Coupling |  | Accouplement |  |  | d = 56mm, l = 78mm | 1 | https://fr.rs-online.com/web/p/accouplements/8087301 | 47.66
Electronics |  |  | Electronique
| 3 Poles male plug + Earth |  | Prise mâle 3 Pôles + Terre |  |  |  | 1 | https://www.leroymerlin.fr/v3/p/produits/fiche-electrique-male-3-poles-terre-20-a-legrand-e29610?megaBoost&gclid=EAIaIQobChMI4pSGlq3Q7AIV1oXVCh1ShQD-EAYYASABEgIXofD_BwE&gclsrc=aw.ds | 14.75
| 3-position switch contactor |  | Interrupteur 3 positions contacteur |  |  | on-off-on 15A/250V | 1 | https://www.manomano.fr/p/interrupteur-commutateur-contacteur-bouton-a-bascule-noir-dp3t-on-off-on-15a-250v-3-positions-6458399#/ | 7.32
| Female flat terminal |  | Cosse plate femelle |  |  | 6,3 x 0,8mm | 6 |  | 0
| Electrical Cable |  | Câble électrique | [5 empty] | 0
| Electronic box |  | Boite de jonction | [5 empty] | 0
| Permanent capacitor |  | Condensateur permanent |  |  | 20 µF à câble | 1 | https://www.condensateur-web.fr/condensateur-permanent-20-micro-f-a-cable-A45.html https://www.astuces-pratiques.fr/electronique/couplage-etoile-ou-triangle-moteur-asynchrone | 10.32 | Dépend de la puissance du moteur - 230V
| End-stop sensor |  | Capteur end-stop |  |  |  | 1 | https://fr.rs-online.com/web/p/capteurs-photoelectriques/2024447?cm_mmc=FR-PLA-DS3A-_-google-_-CSS_FR_FR_Automatisme_et_Contrôle_de_process_Whoop-_-(FR:Whoop!)+Capteurs+photoélectriques+(2)-_-2024447&matchtype=&aud-826607888547:pla-307239777031&gclid=Cj0KCQiArt6PBhCoARIsAMF5waj6EeNEGWtp3CqyNFEKyaH-yWcanAqg2PTcg0WmAIta-8qPATSubLcaAqYMEALw_wcB&gclsrc=aw.ds | 24.23
| Yellow LED flashing light |  | Gyrophare Led Jaune |  |  | 24 V CA CC -IP 65 | 1 | https://www.se.com/be/fr/product/XVBL0B8/balise-feu-fixe-jaune-xvb-del-intégrée-24-v-ca-cc-ip-65/?range=644-harmony-xvb&selected-node-id=12144412688 | 225.15
| Emergency stop button |  | Bouton d'arret d'urgence |  |  |  | 1 | https://fr.rs-online.com/web/p/boutons-arret-durgence/2195813 | 23.6
| Potentiometer |  | Potentiomètre |  |  |  | 1 |  | 10
| Circuit breaker |  | Disjoncteur |  |  | 2 poles C60N | 1 | https://fr.rs-online.com/web/p/disjoncteurs/2142066?cm_mmc=FR-PLA-DS3A-_-google-_-CSS_FR_FR_Fusibles_%26_supports_et_disjoncteurs_Whoop-_-(FR:Whoop!)+Disjoncteurs-_-2142066&matchtype=&aud-827186183926:pla-389498239585&gclid=Cj0KCQiArt6PBhCoARIsAMF5wai3bwoNZown9oziLPOy2sJ4jXi0sjJgleP-CykawT97mLmjKydAwB8aAoU3EALw_wcB&gclsrc=aw.ds | 81.68
| Converter |  | Convertisseur |  |  |  | 1 | https://fr.rs-online.com/web/p/variateurs-de-frequence-et-de-vitesse/8226241?cm_mmc=FR-PLA-DS3A-_-google-_-CSS_FR_FR_Automatisme_et_Contrôle_de_process_Whoop-_-(FR:Whoop!)+Variateurs+de+fréquence+et+de+vitesse+(2)-_-8226241&matchtype=&aud-826607888547:pla-343318702503&gclid=Cj0KCQiArt6PBhCoARIsAMF5wajDd6p3Ioe3nAnH6myYJ3HPitl8TWQmlN_HpZtjm8ZCdoB7IsV9ZYoaAv2AEALw_wcB&gclsrc=aw.ds | 377.36
Machining |  |  | Usinage
| Screw head |  | Têtes de vis |  |  |  |  | GENOVA Phiphi | 0 | Rajouter sur les plans
| Bearing spacer 3mm |  | Entretoise roulement 3mm |  | Plexiglass |  |  | GENOVA Phiphi | 0 | Ne pas oublier
| Hexagonal bar |  | Barre hexagonale |  |  |  |  | GENOVA Phiphi | 0 | Tournage
| Motor/Bar connector |  | Adaptateur moteur/barre |  |  |  |  | GENOVA Phiphi | 0 | Tournage + perçage
| Drilling Motor/Bar/Connector |  | Perçage Moteur/Barre/Adaptateur | [5 empty] | 0 | Perçage (Forets)
| Tapping (Thread) |  | Taraud M8 + Foret métal 6,8 |  |  |  |  | Mon Brico | 21.25 | Taraudage
| Grinding structure |  | Meuler structure | [5 empty] | 0 | Meulage (Disques)
| Welding structure |  | Soudage structure |  |  |  |  | Remorque mandrinoise | 50 | Soudage
| Water jet cutting hopper |  | Découpe jet d'eau trémie |  |  |  |  | ENSE3 Fablab | -
| Hopper folding |  | Pliage trémie |  |  |  |  | GInova | -
| 3D printing |  | Impression 3D |  |  |  |  | FavLab | -
Finishing |  |  | Finitions
| Sanding + Disc |  | Ponçage + disques | [5 empty] | 0
| Machine costs: |  | Coûts machines:
|  | Water jet cutting |  | Découpe jet d'eau |  |  | 20min |  | 4
|  | 3D printer |  | Imprimante 3D |  |  | 2h |  | 1.3
|  | lathe |  | tour |  |  | 20min |  | 16
| Operator costs |  | Coûts opérateur |  |  |  | 1h20 (trémis découpe + pliage + tour) |  | 40 | taux horaire opérateur = 30€
| Rustproof paint |  | Peinture anti-rouille | [5 empty] | 14.5
| TOTAL | [7 empty] | 2060.05